## Sheet1
device type input pin (XEM-6010) | BRK6110 | RHD-2000 | RHD omnetics port
JP3-15 | JP2A-15 | B4 port A | A
JP3-16 | JP2A-16 | B4 port C | C
JP3-17 | JP2A-17 | T4 port A | A
JP3-18 | JP2A-18 | T4 port C | C
JP3-19 | JP2A-19 | B5 port A | A
JP3-20 | JP2A-20 | B5 port C | C
JP3-21 | JP2A-21 | T5 port A | A
JP3-22 | JP2A-22 | T5 port C | C
JP3-23 | JP2A-23 | B1 port A | A
JP3-24 | JP2A-24 | B4 port D | D
JP3-25 | JP2A-25 | T1 port A | A
JP3-26 | JP2A-26 | T4 port D | D
JP3-27 | JP2A-27 | B2 port A | A
JP3-28 | JP2A-28 | B5 port D | D
JP3-29 | JP2A-29 | T2 port A | A
JP3-30 | JP2A-30 | T5 port D | D
JP3-31 | JP2A-31 | B3 port A | A
JP3-32 | JP2A-32 | Future expansion FPGA I/O
JP3-33 | JP2A-33 | T3 port A | A
JP3-34 | JP2A-34 | Future expansion FPGA I/O
JP3-35 | JP2A-35 | GND
JP3-36 | JP2A-36 | Null
JP3-37 | JP2A-37 | B4 port B | B
JP3-38 | JP2A-38 | Future expansion FPGA I/O
JP3-39 | JP2A-39 | T4 port B | B
JP3-40 | JP2B-40 | Future expansion FPGA I/O
JP3-41 | JP2B-41 | B5 port B | B
JP3-42 | JP2B-42 | Future expansion FPGA I/O
JP3-43 | JP2B-43 | T5 port B | B
JP3-44 | JP2B-44 | Future expansion FPGA I/O
JP3-45 | JP2B-45 | B1 port B | B
JP3-46 | JP2B-46 | Future expansion FPGA I/O
JP3-47 | JP2B-47 | T1 port B | B
JP3-48 | JP2B-48 | Future expansion FPGA I/O
JP3-49 | JP2B-49 | B2 port B | B
JP3-50 | JP2B-50 | Future expansion FPGA I/O
JP3-51 | JP2B-51 | T2 port B | B
JP3-52 | JP2B-52 | Future expansion FPGA I/O
JP3-53 | JP2B-53 | B3 port B | B
JP3-54 | JP2B-54 | Future expansion FPGA I/O
JP3-55 | JP2B-55 | GND
JP3-56 | JP2B-56 | Null
JP3-57 | JP2B-57 | T3 port B | B
JP3-58 | JP2B-58 | Future expansion FPGA I/O
JP3-59 | JP2B-59 | B1 port C | C
JP3-60 | JP2B-60 | Future expansion FPGA I/O
JP3-61 | JP2B-61 | T1 port C | C
JP3-62 | JP2B-62 | Future expansion FPGA I/O
JP3-63 | JP2B-63 | B2 port C | C
JP3-64 | JP2B-64 | Future expansion FPGA I/O
JP3-65 | JP2B-65 | T2 port C | C
JP3-66 | JP2B-66 | Future expansion FPGA I/O
JP3-67 | JP2B-67 | B3 port C | C
JP3-68 | JP2B-68 | Future expansion FPGA I/O
JP3-69 | JP2B-69 | T3 port C | C
JP3-70 | JP2B-70 | Future expansion FPGA I/O
JP3-71 | JP2B-71 | B1 port D | D
JP3-72 | JP2B-72 | Future expansion FPGA I/O
JP3-73 | JP2B-73 | T1 port D | D
JP3-74 | JP2B-74 | Future expansion FPGA I/O
JP3-75 | JP2B-75 | T2 port D | D
JP3-76 | JP2B-76 | B2 port D | D
JP3-77 | JP2B-77 | B3 port D | D
JP3-78 | JP2B-78 | GND
JP3-79 | JP2B-79 | T3 port D | D
JP3-80 | JP2B-80 | GND